## 封-1 招标工程量清单封面
|  | 河南信息统计职业学院学校低压电缆改造项目 |  | 工程
招 标 工 程 量 清 单
招 标 人：
(单位盖章)
造价咨询人：
(单位盖章)
年 月 日
封-1
河南省建设工程造价计价软件测评合格编号：2017-RJ004

## 扉-1 工程量清单扉页
| 河南信息统计职业学院学校低压电缆改造项目 |  |  |  | 工程
招 标 工 程 量 清 单
招 标 人： |  |  | 造价咨询人：
|  | （单位盖章） |  | (单位资质专用章)
法定代表人 或其授权人： |  |  | 法定代表人 或其授权人：
|  | (签字或盖章) |  | (签字或盖章)
编 制 人： |  |  | 复 核 人：
|  | (造价人员签字盖专用章) |  | (造价工程师签字盖专用章)
编 制 时 间： |  | 年 月 日 | 复 核 时 间： | 年 月 日
扉-1

## 表-01 总说明
总 说 明
项目名称：河南信息统计职业学院学校低压电缆改造项目 | 第 1 页 共 1 页
一 、工程概况
信息管理学院学校2#箱变出线至食堂新建低压配电柜，包含所有设备材料的采购、就位安装、相应
的土建施工及设备电缆调试等工作。
二 、编制依据
1.《建设工程工程量清单计价规范》-GB 50500-2013及相关配套文件、解释；
2.依据设计院的《河南信息统计职业学院学校电力增容项目》施工图纸及其相关的标准、规范、技术资料。

## 表-08 分部分项工程和单价措施项目清单与计价表
分部分项工程和单价措施项目清单与计价表
工程名称：河南信息统计职业学院学校低压电缆改造项目 |  |  |  | 标段： |  |  |  |  | 第 1 页 共 1 页
序号 | 项目编码 | 项目名称 | 项目特征描述 |  | 计量单位 | 工程量 | 金 额(元)
[7 empty] | 综合单价 | 合 价 |  | 其中
暂估价
整个项目
1 | 041001001001 | 开挖及修复彩釉砖 | 1.材质:彩釉砖路面 2.厚度:300mm |  | m2 | 78
2 | 040101002001 | 挖沟槽土方 | 1.土壤类别:坚土 2.挖土深度:开挖及回填 |  | m3 | 29.25
3 | 030408003001 | 电缆保护管 | 1.名称:电缆保护管 2.材质:MPP 3.规格:180 4.敷设方式:埋管 |  | m | 65
4 | 030408003002 | 电缆保护管 | 1.名称:电缆保护管 2.材质:MPP 3.规格:180 4.敷设方式:顶管 |  | m | 80
5 | 011702032001 | 电缆井 | 1.名称:电缆检修井 |  | 座 | 2
6 | 030408001001 | 电力电缆 | 1.名称:电力电缆 2.型号:ZR-YJV22-1KV-4*240+1*120 3.敷设方式、部位:直埋 4.电压等级(kV):10KV |  | m | 148.01
7 | 030408006001 | 电力电缆头 | 1.名称:电力电缆头 2.材质、类型:户外终端头 3.电压等级（kV):1KV |  | 个 | 2
8 | 030404017001 | 低压配电柜 | 1.名称:低压配电柜 2.规格:1进4出 3.基础形式、材质、规格:基础槽钢制作安装 |  | 台 | 1
9 | 030414002001 | 送配电装置系统 | 1.名称:送配电装置系统 2.电压等级(kV):1KV |  | 系统 | 1
措施项目
本页小计
合 计
注：为计取规费等的使用，可在表中增设其中：“定额人工费”。
表—08

## 表-11 总价措施项目清单与计价汇总表
总价措施项目清单与计价表
工程名称：河南信息统计职业学院学校低压电缆改造项目 |  |  |  | 标段： |  |  |  |  | 第 1 页 共 1 页
序号 | 项目编码 | 项目名称 | 计 算 基 础 |  | 费率 (%) | 金 额(元) | 调整费 率(%) | 调整后 金额(元) |  | 备 注
1 | 031302001001 | 安全文明施工费 | 分部分项安全文明施工费+单价措施安全文明施工费
2 | 01 | 其他措施费（费率类）
2.1 | 031302002001 | 夜间施工增加费 | 分部分项其他措施费+单价措施其他措施费
2.2 | 031302004001 | 二次搬运费 | 分部分项其他措施费+单价措施其他措施费
2.3 | 031302005001 | 冬雨季施工增加费 | 分部分项其他措施费+单价措施其他措施费
3 | 02 | 其他（费率类）
合 计
编制人（造价人员）： |  |  |  | 复核人（造价工程师）：
注：1.“计算基础”中安全文明施工费可为“定额基价”、“定额人工费”或“定额人工费+定额机械费”，其他项目可为“定额人工费”或“定额人工费+定额机械费”。 2.按施工方案计算的措施费，若无“计算基础”和“费率”的数值，也可只填“金额”数值，但应在备注栏说明施工方案出处或计算方法。
表-11

## 表-12 其他项目清单与计价汇总表
其他项目清单与计价汇总表
工程名称：河南信息统计职业学院学校低压电缆改造项目 |  |  | 标段： |  | 第 1 页 共 1 页
序号 | 项 目 名 称 | 金 额(元) |  | 结算金额(元) |  | 备 注
1 | 暂列金额 |  |  |  |  | 明细详见表-12-1
2 | 暂估价
2.1 | 材料（工程设备）暂估价 | — |  |  |  | 明细详见表-12-2
2.2 | 专业工程暂估价 |  |  |  |  | 明细详见表-12-3
3 | 计日工 |  |  |  |  | 明细详见表-12-4
4 | 总承包服务费 |  |  |  |  | 明细详见表-12-5
合 计 | [5 empty] | —
注：材料（工程设备）暂估单价进入清单项目综合单价，此处不汇总。
表—12

## 表-12-1 暂列金额明细表
暂列金额明细表
工程名称：河南信息统计职业学院学校低压电缆改造项目 |  | 标段： |  |  |  | 第 1 页 共 1 页
序号 | 项 目 名 称 |  | 计量单位 | 暂定金额(元) | 备 注
1
合 计 |  |  |  |  | —
注：此表由招标人填写，如不能详列，也可只列暂定金额总额，投标人应将上述暂列金额计入投标总价中。
表—12—1

## 表-12-3 专业工程暂估价及结算价表
专业工程暂估价及结算价表
工程名称：河南信息统计职业学院学校低压电缆改造项目 |  |  |  | 标段： |  |  | 第 1 页 共 1 页
序号 | 工 程 名 称 | 工 程 内 容 | 暂估金额 （元） |  | 结算金额 (元) | 差额±(元) |  | 备 注
1
合 计 |  |  | 0.00 |  |  |  |  | —
注：此表“暂估金额”由招标人填写，投标人应将“暂估金额”计入投标总价中。结算时按合同约定结算金额填写。
表—12—3

## 表-13 规费、税金项目计价表
规费、税金项目计价表
工程名称：河南信息统计职业学院学校低压电缆改造项目 |  |  | 标段： |  |  | 第 1 页 共 1 页
序号 | 项 目 名 称 | 计 算 基 础 |  | 计算基数 | 计算费率 (%) |  | 金 额(元)
1 | 规费 | 定额规费+工程排污费+其他
1.1 | 定额规费 | 分部分项规费+单价措施规费
1.2 | 工程排污费
1.3 | 其他
2 | 增值税 | 不含税工程造价合计
合 计
编制人（造价人员）： |  |  | 复核人（造价工程师）：
表—13

## 表-16 总价项目进度款支付分解表
总价项目进度款支付分解表
工程名称：河南信息统计职业学院学校低压电缆改造项目 |  |  | 标段： |  |  |  |  | 单位：元
序号 | 项目名称 | 总价金额 |  | 首次 支付 | 二次 支付 | 三次 支付 | 四次 支付 |  | 五次 支付
1 | 安全文明施工费
2 | 其他措施费（费率类）
2.1 | 夜间施工增加费
2.2 | 二次搬运费
2.3 | 冬雨季施工增加费
3 | 其他（费率类）
合 计
编制人（造价人员）： |  |  | 复核人（造价工程师）：
注：1 本表应由承包人在投标报价时根据发包人在招标文件明确的进度款支付周期与报价填写，签订合同时，发承包双方可就支付分解协商调整后作为合同附件。 2 单价合同使用本表，“支付”栏时间应与单价项目进度款支付周期相同。 3 总价合同使用本表，“支付”栏时间应与约定的工程计量周期相同。
表—16

## 表-20 发包人提供材料和工程设备一览表
发包人提供材料和工程设备一览表
工程名称：河南信息统计职业学院学校低压电缆改造项目 |  |  |  | 标段： |  |  | 第 1 页 共 1 页
序号 | 材料(工程设备) 名称、规格、型号 | 单位 | 数 量 |  | 单 价(元) | 交货方式 | 送达地点 | 备 注
注：此表由招标人填写，供投标人在投标报价、确定总承包服务费时参考。
表-20